## GWSDAT Basic Example
GWSDAT (GroundWater Spatio-Temporal Data Analysis Tool)
Author: Wayne.W.Jones@Shell.com Version: 2.1
Historical Monitoring Data | [5 empty] | Well Coordinates |  |  |  |  | GIS ShapeFiles
WellName | Constituent | SampleDate | Result | Units | Flags | WellName | XCoord | YCoord | Aquifer | CoordUnits | Filenames (*.shp)
B-30 | BENZENE | 2007-01-03 | 3.22 | mg/kg |  | B-30 | -78.8282 | 39.5617
B-30 | BENZENE | 2007-01-03 | 34.18 | mg/kg |  | B-31 | -78.828 | 39.5635
B-30 | BENZENE | 2007-01-03 | 57.82 | mg/kg |  | B-33 | -78.8304 | 39.5608
B-30 | BENZENE | 2007-03-15 | 57.82 | ug/l |  | B-34 | -78.83 | 39.5611
B-30 | BENZENE | 2007-06-13 | -37.37 | ug/l |  | B-38 | -78.8309 | 39.5616
B-30 | BENZENE | 2007-09-11 | 23.67 | ug/l |  | B-4 | -78.8301 | 39.5606
B-30 | BENZENE | 2007-12-10 | 17.54 | ug/l |  | B-42 | -78.8299 | 39.5611
B-30 | BENZENE | 2008-03-10 | 12.44 | ug/l |  | B-43
B-30 | BENZENE | 2008-06-08 | 9.03 | ug/l |  | B-44 | -78.83 | 39.5614
B-30 | BENZENE | 2015-01-25 | 5.43 | ug/l |  | B-45 | -78.8301 | 39.5622
B-30 | BENZENE | 2015-01-25 | 7 | ug/l |  | B-46 | -78.8318 | 39.5615
B-30 | BENZENE | 2018-03-25 | 5.6 | mg/l |  | B-47 | -78.8309 | 39.5621
B-30 | BENZENE | 2018-03-26 | 36 | mg/l |  | B-48 | -78.8319 | 39.5619
B-30 | BENZENE | 2018-03-27 | 0.001 | mg/l |  | B-49 | -78.8338 | 39.5616
B-30 | BENZENE | 2018-03-28 | 0.001 | mg/l |  | B-50 | -78.8324 | 39.5605
B-30 | BENZENE | 2018-03-29 | 0.001 | mg/l
B-30 | BENZENE | 2018-03-30 | 0.001 | mg/l
B-30 | BENZENE | 2018-03-31 | 0.001 | mg/l
B-30 | BENZENE | 2018-04-01 | 10 | mg/l
B-30 | BENZENE | 2018-04-02 | 25 | mg/l
B-30 | BENZENE | 2018-04-03 | 25 | mg/l
B-30 | BENZENE | 2018-04-04 | 25 | mg/l
B-30 | BENZENE | 2018-04-05 | 25 | mg/l
B-30 | BENZENE | 2018-04-06 | 25 | mg/l
B-30 | BENZENE | 2018-04-07 | 25 | mg/l
B-30 | BENZENE | 2018-04-08 | 25 | mg/l
B-30 | BENZENE | 2018-04-09 | 25 | mg/l
B-30 | BENZENE | 2018-04-10 | 25 | mg/l
B-30 | BENZENE | 2018-04-11 | 25 | mg/l
B-30 | BENZENE | 2018-04-12 | 25 | mg/l
B-30 | BENZENE | 2018-04-13 | 25 | mg/l
B-30 | BENZENE | 2018-04-14 | 25 | mg/l
B-30 | BENZENE | 2018-04-15 | 25 | mg/l
B-30 | BENZENE | 2018-04-16 | 25 | mg/l
B-30 | BENZENE | 2018-04-17 | 25 | mg/l
B-30 | BENZENE | 2018-04-18 | 25 | mg/l
B-30 | BENZENE | 2018-04-19 | 25 | mg/l
B-30 | BENZENE | 2018-04-20 | 25 | mg/l
B-30 | BENZENE | 2018-04-21 | 25 | mg/l
B-30 | BENZENE | 2018-04-22 | 25 | mg/l
B-30 | BENZENE | 2018-04-23 | 25 | mg/l
B-30 | BENZENE | 2018-04-24 | 25 | mg/l
B-30 | BENZENE | 2018-04-25 | 25 | mg/l
B-30 | BENZENE | 2018-04-26 | 25 | mg/l
B-30 | BENZENE | 2018-04-27 | 25 | mg/l
B-30 | BENZENE | 2018-04-28 | 25 | mg/l
B-30 | BENZENE | 2018-04-29 | 25 | mg/l
B-30 | BENZENE | 2018-04-30 | 25 | mg/l
B-30 | Methyl T-Butyl Ether (MTBE) | 2007-01-03 | 35.62 | mg/kg
B-30 | Methyl T-Butyl Ether (MTBE) | 2007-01-03 | 69.42 | mg/kg
B-30 | Methyl T-Butyl Ether (MTBE) | 2007-01-03 | 119.42 | mg/kg
B-30 | Methyl T-Butyl Ether (MTBE) | 2007-03-15 | 35.62 | ug/l
B-30 | Methyl T-Butyl Ether (MTBE) | 2007-06-13 | 45.39 | ug/l
B-30 | Methyl T-Butyl Ether (MTBE) | 2007-09-11 | 60.6 | ug/l
B-30 | Methyl T-Butyl Ether (MTBE) | 2007-12-10 | 72.18 | ug/l
B-30 | Methyl T-Butyl Ether (MTBE) | 2008-03-10 | 88.7 | ug/l
B-30 | Methyl T-Butyl Ether (MTBE) | 2008-06-08 | 111.02 | ug/l
B-31 | BENZENE | 2007-01-03 | 12.16 | mg/kg
B-31 | BENZENE | 2007-01-03 | 24.48 | mg/kg
B-31 | BENZENE | 2007-01-03 | 63.1 | mg/kg
B-31 | BENZENE | 2007-03-15 | 55.53 | ug/l
B-31 | BENZENE | 2007-06-13 | 38.1 | ug/l
B-31 | BENZENE | 2007-09-11 | 25.66 | ug/l
B-31 | BENZENE | 2007-12-10 | 15.83 | ug/l
B-31 | BENZENE | 2008-03-10 | 11.66 | ug/l
B-31 | BENZENE | 2008-06-08 | 8.1 | ug/l
B-31 | Methyl T-Butyl Ether (MTBE) | 2007-01-03 | 34.66 | mg/kg
B-31 | Methyl T-Butyl Ether (MTBE) | 2007-01-03 | 86.1 | mg/kg
B-31 | Methyl T-Butyl Ether (MTBE) | 2007-01-03 | 122.46 | mg/kg
B-31 | Methyl T-Butyl Ether (MTBE) | 2007-03-15 | 110.68 | ug/l
B-31 | Methyl T-Butyl Ether (MTBE) | 2007-06-13 | 138.97 | ug/l
B-31 | Methyl T-Butyl Ether (MTBE) | 2007-09-11 | 189.65 | ug/l
B-31 | Methyl T-Butyl Ether (MTBE) | 2007-12-10 | 227.79 | ug/l
B-31 | Methyl T-Butyl Ether (MTBE) | 2008-03-10 | 304.24 | ug/l
B-31 | Methyl T-Butyl Ether (MTBE) | 2008-06-08 | 388.88 | ug/l
B-33 | BENZENE | 2007-01-03 | 9.47 | mg/kg
B-33 | BENZENE | 2007-01-03 | 63 | mg/kg
B-33 | BENZENE | 2007-03-15 | 6.65 | ug/l
B-33 | BENZENE | 2007-06-13 | 4.1 | ug/l
B-33 | BENZENE | 2007-09-11 | 2.67 | ug/l
B-33 | BENZENE | 2007-12-10 | 1.58 | ug/l
B-33 | BENZENE | 2008-03-10 | 1.04 | ug/l
B-33 | BENZENE | 2008-06-08 | 0.7 | ug/l
B-33 | Methyl T-Butyl Ether (MTBE) | 2007-01-03 | 39.65 | mg/kg
B-33 | Methyl T-Butyl Ether (MTBE) | 2007-01-03 | 80.34 | mg/kg
B-33 | Methyl T-Butyl Ether (MTBE) | 2007-03-15 | 62.98 | ug/l
B-33 | Methyl T-Butyl Ether (MTBE) | 2007-06-13 | 77.11 | ug/l
B-33 | Methyl T-Butyl Ether (MTBE) | 2007-09-11 | 94.12 | ug/l
B-33 | Methyl T-Butyl Ether (MTBE) | 2007-12-10 | 120.28 | ug/l
B-33 | Methyl T-Butyl Ether (MTBE) | 2008-03-10 | 152.21 | ug/l
B-33 | Methyl T-Butyl Ether (MTBE) | 2008-06-08 | 203.74 | ug/l
B-34 | BENZENE | 2007-01-03 | 12.41 | mg/kg
B-34 | BENZENE | 2007-01-03 | 16.4 | mg/kg
B-34 | BENZENE | 2007-03-15 | 21.37 | ug/l
B-34 | BENZENE | 2007-06-13 | 13.33 | ug/l
B-34 | BENZENE | 2007-09-11 | 9.21 | ug/l
B-34 | BENZENE | 2007-12-10 | 6.21 | ug/l
B-34 | BENZENE | 2008-03-10 | 4.23 | ug/l
B-34 | BENZENE | 2008-06-08 | 2.88 | ug/l
B-34 | BENZENE | 2015-01-25 | 7 | ug/kg
B-34 | Methyl T-Butyl Ether (MTBE) | 2007-01-03 | 30.48 | mg/kg
B-34 | Methyl T-Butyl Ether (MTBE) | 2007-01-03 | 94.71 | mg/kg
B-34 | Methyl T-Butyl Ether (MTBE) | 2007-03-15 | 54.05 | ug/l
B-34 | Methyl T-Butyl Ether (MTBE) | 2007-06-13 | 69.52 | ug/l
B-34 | Methyl T-Butyl Ether (MTBE) | 2007-09-11 | 92.51 | ug/l
B-34 | Methyl T-Butyl Ether (MTBE) | 2007-12-10 | 111.44 | ug/l
B-34 | Methyl T-Butyl Ether (MTBE) | 2008-03-10 | 150.4 | ug/l
B-34 | Methyl T-Butyl Ether (MTBE) | 2008-06-08 | 199.97 | ug/l
B-38 | BENZENE | 2007-01-03 | 12.7 | mg/kg
B-38 | BENZENE | 2007-01-03 | 38.11 | mg/kg
B-38 | BENZENE | 2007-01-03 | 50.57 | mg/kg
B-38 | BENZENE | 2007-01-03 | 54.79 | mg/kg
B-38 | BENZENE | 2007-03-15 | 18.81 | ug/l
B-38 | BENZENE | 2007-06-13 | 11.7 | ug/l
B-38 | BENZENE | 2007-09-11 | 7.18 | ug/l
B-38 | BENZENE | 2007-12-10 | 4.42 | ug/l
B-38 | BENZENE | 2008-03-10 | 2.84 | ug/l
B-38 | BENZENE | 2008-06-08 | 2.03 | ug/l
B-38 | Methyl T-Butyl Ether (MTBE) | 2007-01-03 | 42.3 | mg/kg
B-38 | Methyl T-Butyl Ether (MTBE) | 2007-01-03 | 57.74 | mg/kg
B-38 | Methyl T-Butyl Ether (MTBE) | 2007-01-03 | 67.89 | mg/kg
B-38 | Methyl T-Butyl Ether (MTBE) | 2007-01-03 | 74.13 | mg/kg
B-38 | Methyl T-Butyl Ether (MTBE) | 2007-03-15 | 41.42 | ug/l
B-38 | Methyl T-Butyl Ether (MTBE) | 2007-06-13 | 53.05 | ug/l
B-38 | Methyl T-Butyl Ether (MTBE) | 2007-09-11 | 64.43 | ug/l
B-38 | Methyl T-Butyl Ether (MTBE) | 2007-12-10 | 84.03 | ug/l
B-38 | Methyl T-Butyl Ether (MTBE) | 2008-03-10 | 101.12 | ug/l
B-38 | Methyl T-Butyl Ether (MTBE) | 2008-06-08 | 136.35 | ug/l
B-4 | BENZENE | 2007-01-03 | 5.71 | mg/kg
B-4 | BENZENE | 2007-01-03 | 30.07 | mg/kg
B-4 | BENZENE | 2007-01-03 | 44.99 | mg/kg
B-4 | BENZENE | 2007-01-03 | 56.1 | mg/kg
B-4 | BENZENE | 2007-01-03 | 63.55 | mg/kg
B-4 | BENZENE | 2007-03-15 | 45.03 | ug/l
B-4 | BENZENE | 2007-06-13 | 28.39 | ug/l
B-4 | BENZENE | 2007-09-11 | 18.3 | ug/l
B-4 | BENZENE | 2007-12-10 | 12.64 | ug/l
B-4 | BENZENE | 2008-03-10 | 7.53 | ug/l
B-4 | BENZENE | 2008-06-08 | 5.28 | ug/l
B-4 | Methyl T-Butyl Ether (MTBE) | 2007-01-03 | 20.5 | mg/kg
B-4 | Methyl T-Butyl Ether (MTBE) | 2007-01-03 | 49.23 | mg/kg
B-4 | Methyl T-Butyl Ether (MTBE) | 2007-01-03 | 58.89 | mg/kg
B-4 | Methyl T-Butyl Ether (MTBE) | 2007-01-03 | 81.97 | mg/kg
B-4 | Methyl T-Butyl Ether (MTBE) | 2007-01-03 | 121.67 | mg/kg
B-4 | Methyl T-Butyl Ether (MTBE) | 2007-03-15 | 52.24 | ug/l
B-4 | Methyl T-Butyl Ether (MTBE) | 2007-06-13 | 69.55 | ug/l
B-4 | Methyl T-Butyl Ether (MTBE) | 2007-09-11 | 89.58 | ug/l
B-4 | Methyl T-Butyl Ether (MTBE) | 2007-12-10 | 109.18 | ug/l
B-4 | Methyl T-Butyl Ether (MTBE) | 2008-03-10 | 140.36 | ug/l
B-4 | Methyl T-Butyl Ether (MTBE) | 2008-06-08 | 176.53 | ug/l
B-42 | BENZENE | 2007-01-03 | 23.49 | mg/kg
B-42 | BENZENE | 2007-01-03 | 35.65 | mg/kg
B-42 | BENZENE | 2007-01-03 | 50.7 | mg/kg
B-42 | BENZENE | 2007-03-15 | 59.81 | ug/l
B-42 | BENZENE | 2007-06-13 | 43.88 | ug/l
B-42 | BENZENE | 2007-09-11 | 28.83 | ug/l
B-42 | BENZENE | 2007-12-10 | 19.03 | ug/l
B-42 | BENZENE | 2008-03-10 | 13.86 | ug/l
B-42 | BENZENE | 2008-06-08 | 9.75 | ug/l
B-42 | BENZENE | 2011-03-22 12:00 | 1600 | ug/l
B-42 | BENZENE | 2012-03-07 12:00 | 170 | ug/l
B-42 | BENZENE | 2012-09-05 12:00 | 930 | ug/l
B-42 | BENZENE | 2013-03-19 12:00 | 45 | ug/l
B-42 | BENZENE | 2013-06-10 12:00 | 43 | ug/l
B-42 | BENZENE | 2013-08-19 12:00 | 51 | ug/l
B-42 | BENZENE | 2013-11-11 12:00 | 170 | ug/l
B-42 | BENZENE | 2014-02-10 12:00 | 240 | ug/l
B-42 | BENZENE | 2014-08-19 12:00 | 170 | ug/l
B-42 | BENZENE | 2015-01-25 | 7 | ug/kg
B-42 | BENZENE | 2015-01-26 | 7 | ug/kg
B-42 | BENZENE | 2015-03-02 12:00 | 96 | ug/l
B-42 | Methyl T-Butyl Ether (MTBE) | 2007-01-03 | 44.35 | mg/kg
B-42 | Methyl T-Butyl Ether (MTBE) | 2007-01-03 | 44.5 | mg/kg
B-42 | Methyl T-Butyl Ether (MTBE) | 2007-01-03 | 60.12 | mg/kg
B-42 | Methyl T-Butyl Ether (MTBE) | 2007-03-15 | 12.04 | ug/l
B-42 | Methyl T-Butyl Ether (MTBE) | 2007-06-13 | 14.99 | ug/l
B-42 | Methyl T-Butyl Ether (MTBE) | 2007-09-11 | 19.87 | ug/l
B-42 | Methyl T-Butyl Ether (MTBE) | 2007-12-10 | 25.51 | ug/l
B-42 | Methyl T-Butyl Ether (MTBE) | 2008-03-10 | 34.89 | ug/l
B-42 | Methyl T-Butyl Ether (MTBE) | 2008-06-08 | 45.62 | ug/l
B-42 | Methyl T-Butyl Ether (MTBE) | 2011-03-22 12:00 | 210 | ug/l
B-42 | Methyl T-Butyl Ether (MTBE) | 2012-03-07 12:00 | 81 | ug/l
B-42 | Methyl T-Butyl Ether (MTBE) | 2012-09-05 12:00 | 110 | ug/l
B-42 | Methyl T-Butyl Ether (MTBE) | 2013-03-19 12:00 | 7 | ug/l
B-42 | Methyl T-Butyl Ether (MTBE) | 2013-06-10 12:00 | 31 | ug/l
B-42 | Methyl T-Butyl Ether (MTBE) | 2013-08-19 12:00 | 26 | ug/l
B-42 | Methyl T-Butyl Ether (MTBE) | 2013-11-11 12:00 | 40 | ug/l
B-42 | Methyl T-Butyl Ether (MTBE) | 2014-02-10 12:00 | 72 | ug/l
B-42 | Methyl T-Butyl Ether (MTBE) | 2014-08-19 12:00 | 33 | ug/l
B-42 | Methyl T-Butyl Ether (MTBE) | 2015-03-02 12:00 | 20 | ug/l
B-43 | BENZENE | 2011-09-27 12:00 | 920 | ug/l
B-43 | BENZENE | 2011-12-12 12:00 | 13 | ug/l
B-43 | BENZENE | 2011-12-12 12:00 | 16 | ug/l
B-43 | BENZENE | 2012-09-05 12:00 | 7.4 | ug/l
B-43 | BENZENE | 2013-03-19 12:00 | 530 | ug/l
B-43 | BENZENE | 2013-06-10 12:00 | 27 | ug/l
B-43 | BENZENE | 2013-08-19 12:00 | 420 | ug/l
B-43 | BENZENE | 2013-11-11 12:00 | 140 | ug/l
B-43 | BENZENE | 2014-02-10 12:00 | 1800 | ug/l
B-43 | BENZENE | 2014-08-19 12:00 | 10 | ug/l
B-43 | BENZENE | 2015-03-02 12:00 | 100 | ug/l
B-43 | Methyl T-Butyl Ether (MTBE) | 2011-09-27 12:00 | 2100 | ug/l
B-43 | Methyl T-Butyl Ether (MTBE) | 2011-12-12 12:00 | 5 | ug/l
B-43 | Methyl T-Butyl Ether (MTBE) | 2011-12-12 12:00 | 50 | ug/l
B-43 | Methyl T-Butyl Ether (MTBE) | 2012-09-05 12:00 | 7.2 | ug/l
B-43 | Methyl T-Butyl Ether (MTBE) | 2013-03-19 12:00 | 20 | ug/l
B-43 | Methyl T-Butyl Ether (MTBE) | 2013-06-10 12:00 | 87 | ug/l
B-43 | Methyl T-Butyl Ether (MTBE) | 2013-08-19 12:00 | 47 | ug/l
B-43 | Methyl T-Butyl Ether (MTBE) | 2013-11-11 12:00 | 40 | ug/l
B-43 | Methyl T-Butyl Ether (MTBE) | 2014-02-10 12:00 | 1000 | ug/l
B-43 | Methyl T-Butyl Ether (MTBE) | 2014-08-19 12:00 | 6.9 | ug/l
B-43 | Methyl T-Butyl Ether (MTBE) | 2015-03-02 12:00 | 7.1 | ug/l
B-44 | BENZENE | 2007-01-03 | 7.14 | mg/kg
B-44 | BENZENE | 2007-01-03 | 10.94 | mg/kg
B-44 | BENZENE | 2007-01-03 | 12.99 | mg/kg
B-44 | BENZENE | 2007-01-03 | 14.4 | mg/kg
B-44 | BENZENE | 2007-01-03 | 18.82 | mg/kg
B-44 | BENZENE | 2007-01-03 | 27.88 | mg/kg
B-44 | BENZENE | 2007-01-03 | 57.66 | mg/kg
B-44 | BENZENE | 2007-03-15 | 50.66 | ug/l
B-44 | BENZENE | 2007-06-13 | 31.46 | ug/l
B-44 | BENZENE | 2007-09-11 | 23.49 | ug/l
B-44 | BENZENE | 2007-12-10 | 17.47 | ug/l
B-44 | BENZENE | 2008-03-10 | 11.99 | ug/l
B-44 | BENZENE | 2008-06-08 | 8.17 | ug/l
B-44 | BENZENE | 2010-12-14 12:00 | 0.5 | ug/l
B-44 | BENZENE | 2011-03-22 12:00 | 0.5 | ug/l
B-44 | BENZENE | 2011-06-28 12:00 | 0.5 | ug/l
B-44 | BENZENE | 2011-09-27 12:00 | 0.5 | ug/l
B-44 | BENZENE | 2011-12-13 12:00 | 0.5 | ug/l
B-44 | Methyl T-Butyl Ether (MTBE) | 2007-01-03 | 9.42 | mg/kg
B-44 | Methyl T-Butyl Ether (MTBE) | 2007-01-03 | 17.71 | mg/kg
B-44 | Methyl T-Butyl Ether (MTBE) | 2007-01-03 | 54.63 | mg/kg
B-44 | Methyl T-Butyl Ether (MTBE) | 2007-01-03 | 55.19 | mg/kg
B-44 | Methyl T-Butyl Ether (MTBE) | 2007-01-03 | 82.55 | mg/kg
B-44 | Methyl T-Butyl Ether (MTBE) | 2007-01-03 | 106.43 | mg/kg
B-44 | Methyl T-Butyl Ether (MTBE) | 2007-01-03 | 123.39 | mg/kg
B-44 | Methyl T-Butyl Ether (MTBE) | 2007-03-15 | 46.97 | ug/l
B-44 | Methyl T-Butyl Ether (MTBE) | 2007-06-13 | 63.27 | ug/l
B-44 | Methyl T-Butyl Ether (MTBE) | 2007-09-11 | 80.42 | ug/l
B-44 | Methyl T-Butyl Ether (MTBE) | 2007-12-10 | 100.6 | ug/l
B-44 | Methyl T-Butyl Ether (MTBE) | 2008-03-10 | 120.75 | ug/l
B-44 | Methyl T-Butyl Ether (MTBE) | 2008-06-08 | 153.72 | ug/l
B-44 | Methyl T-Butyl Ether (MTBE) | 2010-12-14 12:00 | 0.5 | ug/l
B-44 | Methyl T-Butyl Ether (MTBE) | 2011-03-22 12:00 | 1 | ug/l
B-44 | Methyl T-Butyl Ether (MTBE) | 2011-06-28 12:00 | 1 | ug/l
B-44 | Methyl T-Butyl Ether (MTBE) | 2011-09-27 12:00 | 0.58 | ug/l
B-44 | Methyl T-Butyl Ether (MTBE) | 2011-12-13 12:00 | 0.36 | ug/l
B-45 | BENZENE | 2007-01-03 | 18.37 | mg/kg
B-45 | BENZENE | 2007-01-03 | 19.17 | mg/kg
B-45 | BENZENE | 2007-01-03 | 21.94 | mg/kg
B-45 | BENZENE | 2007-01-03 | 30.4 | mg/kg
B-45 | BENZENE | 2007-01-03 | 34.24 | mg/kg
B-45 | BENZENE | 2007-01-03 | 39.94 | mg/kg
B-45 | BENZENE | 2007-03-15 | 60.58 | ug/l
B-45 | BENZENE | 2007-06-13 | 45.59 | ug/l
B-45 | BENZENE | 2007-09-11 | 31.25 | ug/l
B-45 | BENZENE | 2007-12-10 | 19.58 | ug/l
B-45 | BENZENE | 2008-03-10 | 11.58 | ug/l
B-45 | BENZENE | 2008-06-08 | 6.91 | ug/l
B-45 | BENZENE | 2011-03-22 12:00 | 470 | ug/l
B-45 | BENZENE | 2012-03-07 12:00 | 150 | ug/l
B-45 | BENZENE | 2012-09-05 12:00 | 350 | ug/l
B-45 | BENZENE | 2013-03-19 12:00 | 53 | ug/l
B-45 | BENZENE | 2013-06-10 12:00 | 77 | ug/l
B-45 | BENZENE | 2013-08-19 12:00 | 110 | ug/l
B-45 | BENZENE | 2013-11-11 12:00 | 94 | ug/l
B-45 | BENZENE | 2014-02-10 12:00 | 50 | ug/l
B-45 | BENZENE | 2014-08-19 12:00 | 35 | ug/l
B-45 | BENZENE | 2015-03-02 12:00 | 18 | ug/l
B-45 | Methyl T-Butyl Ether (MTBE) | 2007-01-03 | 58.55 | mg/kg
B-45 | Methyl T-Butyl Ether (MTBE) | 2007-01-03 | 68.75 | mg/kg
B-45 | Methyl T-Butyl Ether (MTBE) | 2007-01-03 | 69.56 | mg/kg
B-45 | Methyl T-Butyl Ether (MTBE) | 2007-01-03 | 73.69 | mg/kg
B-45 | Methyl T-Butyl Ether (MTBE) | 2007-01-03 | 74.96 | mg/kg
B-45 | Methyl T-Butyl Ether (MTBE) | 2007-01-03 | 91.2 | mg/kg
B-45 | Methyl T-Butyl Ether (MTBE) | 2007-03-15 | 32.14 | ug/l
B-45 | Methyl T-Butyl Ether (MTBE) | 2007-06-13 | 37.66 | ug/l
B-45 | Methyl T-Butyl Ether (MTBE) | 2007-09-11 | 47.15 | ug/l
B-45 | Methyl T-Butyl Ether (MTBE) | 2007-12-10 | 61.28 | ug/l
B-45 | Methyl T-Butyl Ether (MTBE) | 2008-03-10 | 74.73 | ug/l
B-45 | Methyl T-Butyl Ether (MTBE) | 2008-06-08 | 97.31 | ug/l
B-45 | Methyl T-Butyl Ether (MTBE) | 2011-03-22 12:00 | 170 | ug/l
B-45 | Methyl T-Butyl Ether (MTBE) | 2012-03-07 12:00 | 200 | ug/l
B-45 | Methyl T-Butyl Ether (MTBE) | 2012-09-05 12:00 | 1700 | ug/l
B-45 | Methyl T-Butyl Ether (MTBE) | 2013-03-19 12:00 | 270 | ug/l
B-45 | Methyl T-Butyl Ether (MTBE) | 2013-06-10 12:00 | 78 | ug/l
B-45 | Methyl T-Butyl Ether (MTBE) | 2013-08-19 12:00 | 65 | ug/l
B-45 | Methyl T-Butyl Ether (MTBE) | 2013-11-11 12:00 | 44 | ug/l
B-45 | Methyl T-Butyl Ether (MTBE) | 2014-02-10 12:00 | 100 | ug/l
B-45 | Methyl T-Butyl Ether (MTBE) | 2014-08-19 12:00 | 8.9 | ug/l
B-45 | Methyl T-Butyl Ether (MTBE) | 2015-03-02 12:00 | 28 | ug/l
B-46 | BENZENE | 2007-01-03 | 10.44 | mg/kg
B-46 | BENZENE | 2007-01-03 | 20.42 | mg/kg
B-46 | BENZENE | 2007-01-03 | 25.14 | mg/kg
B-46 | BENZENE | 2007-01-03 | 35.97 | mg/kg
B-46 | BENZENE | 2007-01-03 | 59.82 | mg/kg
B-46 | BENZENE | 2007-03-15 | 60.3 | ug/l
B-46 | BENZENE | 2007-06-13 | 41.15 | ug/l
B-46 | BENZENE | 2007-09-11 | 30.62 | ug/l
B-46 | BENZENE | 2007-12-10 | 22.86 | ug/l
B-46 | BENZENE | 2008-03-10 | 13.36 | ug/l
B-46 | BENZENE | 2008-06-08 | 8.41 | ug/l
B-46 | BENZENE | 2011-03-22 12:00 | 440 | ug/l
B-46 | BENZENE | 2011-06-29 12:00 | 48 | ug/l
B-46 | BENZENE | 2011-09-27 12:00 | 200 | ug/l
B-46 | BENZENE | 2011-12-11 12:00 | 2100 | ug/l
B-46 | BENZENE | 2012-03-07 12:00 | 5.8 | ug/l
B-46 | BENZENE | 2012-09-05 12:00 | 610 | ug/l
B-46 | BENZENE | 2013-03-19 12:00 | 510 | ug/l
B-46 | BENZENE | 2013-06-10 12:00 | 41 | ug/l
B-46 | BENZENE | 2013-08-19 12:00 | 29 | ug/l
B-46 | BENZENE | 2013-11-11 12:00 | 570 | ug/l
B-46 | BENZENE | 2014-02-10 12:00 | 17 | ug/l
B-46 | BENZENE | 2014-08-19 12:00 | 11 | ug/l
B-46 | BENZENE | 2015-03-02 12:00 | 3.9 | ug/l
B-46 | Methyl T-Butyl Ether (MTBE) | 2007-01-03 | 9.22 | mg/kg
B-46 | Methyl T-Butyl Ether (MTBE) | 2007-01-03 | 51.3 | mg/kg
B-46 | Methyl T-Butyl Ether (MTBE) | 2007-01-03 | 54.33 | mg/kg
B-46 | Methyl T-Butyl Ether (MTBE) | 2007-01-03 | 77.39 | mg/kg
B-46 | Methyl T-Butyl Ether (MTBE) | 2007-01-03 | 93.44 | mg/kg
B-46 | Methyl T-Butyl Ether (MTBE) | 2007-03-15 | 43.05 | ug/l
B-46 | Methyl T-Butyl Ether (MTBE) | 2007-06-13 | 56.14 | ug/l
B-46 | Methyl T-Butyl Ether (MTBE) | 2007-09-11 | 74.03 | ug/l
B-46 | Methyl T-Butyl Ether (MTBE) | 2007-12-10 | 91.13 | ug/l
B-46 | Methyl T-Butyl Ether (MTBE) | 2008-03-10 | 107.17 | ug/l
B-46 | Methyl T-Butyl Ether (MTBE) | 2008-06-08 | 129.44 | ug/l
B-46 | Methyl T-Butyl Ether (MTBE) | 2011-03-22 12:00 | 99 | ug/l
B-46 | Methyl T-Butyl Ether (MTBE) | 2011-06-29 12:00 | 1600 | ug/l
B-46 | Methyl T-Butyl Ether (MTBE) | 2011-09-27 12:00 | 660 | ug/l
B-46 | Methyl T-Butyl Ether (MTBE) | 2011-12-11 12:00 | 660 | ug/l
B-46 | Methyl T-Butyl Ether (MTBE) | 2012-03-07 12:00 | 83 | ug/l
B-46 | Methyl T-Butyl Ether (MTBE) | 2012-09-05 12:00 | 220 | ug/l
B-46 | Methyl T-Butyl Ether (MTBE) | 2013-03-19 12:00 | 340 | ug/l
B-46 | Methyl T-Butyl Ether (MTBE) | 2013-06-10 12:00 | 75 | ug/l
B-46 | Methyl T-Butyl Ether (MTBE) | 2013-08-19 12:00 | 120 | ug/l
B-46 | Methyl T-Butyl Ether (MTBE) | 2013-11-11 12:00 | 190 | ug/l
B-46 | Methyl T-Butyl Ether (MTBE) | 2014-02-10 12:00 | 19 | ug/l
B-46 | Methyl T-Butyl Ether (MTBE) | 2014-08-19 12:00 | 48 | ug/l
B-46 | Methyl T-Butyl Ether (MTBE) | 2015-03-02 12:00 | 2.6 | ug/l
B-47 | BENZENE | 2007-01-03 | 10.06 | mg/kg
B-47 | BENZENE | 2007-01-03 | 14.5 | mg/kg
B-47 | BENZENE | 2007-01-03 | 15.28 | mg/kg
B-47 | BENZENE | 2007-01-03 | 21.24 | mg/kg
B-47 | BENZENE | 2007-01-03 | 29.43 | mg/kg
B-47 | BENZENE | 2007-01-03 | 58.51 | mg/kg
B-47 | BENZENE | 2007-03-15 | 8.82 | ug/l
B-47 | BENZENE | 2007-06-13 | 5.58 | ug/l
B-47 | BENZENE | 2007-09-11 | 3.76 | ug/l
B-47 | BENZENE | 2007-12-10 | 2.43 | ug/l
B-47 | BENZENE | 2008-03-10 | 1.68 | ug/l
B-47 | BENZENE | 2008-06-08 | 1.25 | ug/l
B-47 | BENZENE | 2011-03-22 12:00 | 770 | ug/l
B-47 | BENZENE | 2011-06-29 12:00 | 870 | ug/l
B-47 | BENZENE | 2011-09-27 12:00 | 1200 | ug/l
B-47 | BENZENE | 2011-12-11 12:00 | 300 | ug/l
B-47 | BENZENE | 2012-03-07 12:00 | 360 | ug/l
B-47 | BENZENE | 2012-09-05 12:00 | 400 | ug/l
B-47 | BENZENE | 2013-03-19 12:00 | 110 | ug/l
B-47 | BENZENE | 2013-06-10 12:00 | 150 | ug/l
B-47 | BENZENE | 2013-08-19 12:00 | 81 | ug/l
B-47 | BENZENE | 2013-11-11 12:00 | 20 | ug/l
B-47 | BENZENE | 2014-02-10 12:00 | 57 | ug/l
B-47 | BENZENE | 2014-08-19 12:00 | 34 | ug/l
B-47 | BENZENE | 2015-03-02 12:00 | 73 | ug/l
B-47 | Methyl T-Butyl Ether (MTBE) | 2007-01-03 | 3.99 | mg/kg
B-47 | Methyl T-Butyl Ether (MTBE) | 2007-01-03 | 5.45 | mg/kg
B-47 | Methyl T-Butyl Ether (MTBE) | 2007-01-03 | 11.56 | mg/kg
B-47 | Methyl T-Butyl Ether (MTBE) | 2007-01-03 | 57.84 | mg/kg
B-47 | Methyl T-Butyl Ether (MTBE) | 2007-01-03 | 76.09 | mg/kg
B-47 | Methyl T-Butyl Ether (MTBE) | 2007-01-03 | 120.88 | mg/kg
B-47 | Methyl T-Butyl Ether (MTBE) | 2007-03-15 | 69.89 | ug/l
B-47 | Methyl T-Butyl Ether (MTBE) | 2007-06-13 | 83.09 | ug/l
B-47 | Methyl T-Butyl Ether (MTBE) | 2007-09-11 | 97.93 | ug/l
B-47 | Methyl T-Butyl Ether (MTBE) | 2007-12-10 | 123.59 | ug/l
B-47 | Methyl T-Butyl Ether (MTBE) | 2008-03-10 | 146.02 | ug/l
B-47 | Methyl T-Butyl Ether (MTBE) | 2008-06-08 | 183.13 | ug/l
B-47 | Methyl T-Butyl Ether (MTBE) | 2011-03-22 12:00 | 230 | ug/l
B-47 | Methyl T-Butyl Ether (MTBE) | 2011-06-29 12:00 | 890 | ug/l
B-47 | Methyl T-Butyl Ether (MTBE) | 2011-09-27 12:00 | 1200 | ug/l
B-47 | Methyl T-Butyl Ether (MTBE) | 2011-12-11 12:00 | 1200 | ug/l
B-47 | Methyl T-Butyl Ether (MTBE) | 2012-03-07 12:00 | 480 | ug/l
B-47 | Methyl T-Butyl Ether (MTBE) | 2012-09-05 12:00 | 3400 | ug/l
B-47 | Methyl T-Butyl Ether (MTBE) | 2013-03-19 12:00 | 450 | ug/l
B-47 | Methyl T-Butyl Ether (MTBE) | 2013-06-10 12:00 | 160 | ug/l
B-47 | Methyl T-Butyl Ether (MTBE) | 2013-08-19 12:00 | 97 | ug/l
B-47 | Methyl T-Butyl Ether (MTBE) | 2013-11-11 12:00 | 25 | ug/l
B-47 | Methyl T-Butyl Ether (MTBE) | 2014-02-10 12:00 | 30 | ug/l
B-47 | Methyl T-Butyl Ether (MTBE) | 2014-08-19 12:00 | 19 | ug/l
B-47 | Methyl T-Butyl Ether (MTBE) | 2015-03-02 12:00 | 17 | ug/l
B-48 | BENZENE | 2007-01-03 | 12.33 | mg/kg
B-48 | BENZENE | 2007-01-03 | 25.41 | mg/kg
B-48 | BENZENE | 2007-01-03 | 35.29 | mg/kg
B-48 | BENZENE | 2007-01-03 | 43.05 | mg/kg
B-48 | BENZENE | 2007-01-03 | 50.38 | mg/kg
B-48 | BENZENE | 2007-01-03 | 52.79 | mg/kg
B-48 | BENZENE | 2007-01-03 | 54.1 | mg/kg
B-48 | BENZENE | 2007-03-15 | 22.34 | ug/l
B-48 | BENZENE | 2007-06-13 | 13.62 | ug/l
B-48 | BENZENE | 2007-09-11 | 9.81 | ug/l
B-48 | BENZENE | 2007-12-10 | 5.93 | ug/l
B-48 | BENZENE | 2008-03-10 | 3.8 | ug/l
B-48 | BENZENE | 2008-06-08 | 2.64 | ug/l
B-48 | BENZENE | 2011-03-22 12:00 | 6300 | ug/l
B-48 | BENZENE | 2011-06-29 12:00 | 23000 | ug/l
B-48 | BENZENE | 2011-12-11 12:00 | 8900 | ug/l
B-48 | BENZENE | 2012-03-07 12:00 | 4000 | ug/l
B-48 | BENZENE | 2012-09-05 12:00 | 970 | ug/l
B-48 | BENZENE | 2013-03-19 12:00 | 820 | ug/l
B-48 | BENZENE | 2013-06-10 12:00 | 580 | ug/l
B-48 | BENZENE | 2013-08-19 12:00 | 900 | ug/l
B-48 | BENZENE | 2013-11-11 12:00 | 800 | ug/l
B-48 | BENZENE | 2014-02-10 12:00 | 3700 | ug/l
B-48 | BENZENE | 2014-08-19 12:00 | 2000 | ug/l
B-48 | BENZENE | 2015-03-02 12:00 | 36 | ug/l
B-48 | Methyl T-Butyl Ether (MTBE) | 2007-01-03 | 6.75 | mg/kg
B-48 | Methyl T-Butyl Ether (MTBE) | 2007-01-03 | 8.74 | mg/kg
B-48 | Methyl T-Butyl Ether (MTBE) | 2007-01-03 | 18.15 | mg/kg
B-48 | Methyl T-Butyl Ether (MTBE) | 2007-01-03 | 39.91 | mg/kg
B-48 | Methyl T-Butyl Ether (MTBE) | 2007-01-03 | 43.01 | mg/kg
B-48 | Methyl T-Butyl Ether (MTBE) | 2007-01-03 | 72.22 | mg/kg
B-48 | Methyl T-Butyl Ether (MTBE) | 2007-01-03 | 107.5 | mg/kg
B-48 | Methyl T-Butyl Ether (MTBE) | 2007-03-15 | 51.29 | ug/l
B-48 | Methyl T-Butyl Ether (MTBE) | 2007-06-13 | 66.2 | ug/l
B-48 | Methyl T-Butyl Ether (MTBE) | 2007-09-11 | 88.43 | ug/l
B-48 | Methyl T-Butyl Ether (MTBE) | 2007-12-10 | 112.66 | ug/l
B-48 | Methyl T-Butyl Ether (MTBE) | 2008-03-10 | 133.04 | ug/l
B-48 | Methyl T-Butyl Ether (MTBE) | 2008-06-08 | 174.63 | ug/l
B-48 | Methyl T-Butyl Ether (MTBE) | 2011-03-22 12:00 | 330 | ug/l
B-48 | Methyl T-Butyl Ether (MTBE) | 2011-06-29 12:00 | 1200 | ug/l
B-48 | Methyl T-Butyl Ether (MTBE) | 2011-12-11 12:00 | 480 | ug/l
B-48 | Methyl T-Butyl Ether (MTBE) | 2012-03-07 12:00 | 490 | ug/l
B-48 | Methyl T-Butyl Ether (MTBE) | 2012-09-05 12:00 | 120 | ug/l
B-48 | Methyl T-Butyl Ether (MTBE) | 2013-03-19 12:00 | 160 | ug/l
B-48 | Methyl T-Butyl Ether (MTBE) | 2013-06-10 12:00 | 990 | ug/l
B-48 | Methyl T-Butyl Ether (MTBE) | 2013-08-19 12:00 | 120 | ug/l
B-48 | Methyl T-Butyl Ether (MTBE) | 2013-11-11 12:00 | 160 | ug/l
B-48 | Methyl T-Butyl Ether (MTBE) | 2014-02-10 12:00 | 220 | ug/l
B-48 | Methyl T-Butyl Ether (MTBE) | 2014-08-19 12:00 | 270 | ug/l
B-48 | Methyl T-Butyl Ether (MTBE) | 2015-03-02 12:00 | 51 | ug/l
B-49 | BENZENE | 2007-01-03 | 7.78 | mg/kg
B-49 | BENZENE | 2007-01-03 | 37.24 | mg/kg
B-49 | BENZENE | 2007-01-03 | 60.64 | mg/kg
B-49 | BENZENE | 2007-01-03 | 68.9 | mg/kg
B-49 | BENZENE | 2007-03-15 | 7.77 | ug/l
B-49 | BENZENE | 2007-06-13 | 5.19 | ug/l
B-49 | BENZENE | 2007-09-11 | 3.55 | ug/l
B-49 | BENZENE | 2007-12-10 | 2.37 | ug/l
B-49 | BENZENE | 2008-03-10 | 1.64 | ug/l
B-49 | BENZENE | 2008-06-08 | 0.99 | ug/l
B-49 | BENZENE | 2010-12-14 12:00 | 0.5 | ug/l
B-49 | BENZENE | 2011-03-22 12:00 | 0.5 | ug/l
B-49 | BENZENE | 2011-04-26 12:00 | 48 | ug/l
B-49 | BENZENE | 2011-06-27 12:00 | 0.5 | ug/l
B-49 | BENZENE | 2011-08-11 12:00 | 0.5 | ug/l
B-49 | BENZENE | 2011-09-25 12:00 | 0.23 | ug/l
B-49 | BENZENE | 2011-12-13 12:00 | 0.68 | ug/l
B-49 | BENZENE | 2012-03-08 12:00 | 0.5 | ug/l
B-49 | BENZENE | 2012-06-12 12:00 | 22 | ug/l
B-49 | BENZENE | 2012-09-06 12:00 | 0.5 | ug/l
B-49 | BENZENE | 2012-12-04 12:00 | 0.5 | ug/l
B-49 | BENZENE | 2013-03-19 12:00 | 0.5 | ug/l
B-49 | BENZENE | 2013-06-10 12:00 | 0.5 | ug/l
B-49 | BENZENE | 2013-08-19 12:00 | 0.5 | ug/l
B-49 | BENZENE | 2013-11-11 12:00 | 0.5 | ug/l
B-49 | BENZENE | 2014-02-10 12:00 | 0.5 | ug/l
B-49 | BENZENE | 2014-05-13 12:00 | 0.5 | ug/l
B-49 | BENZENE | 2014-08-20 12:00 | 0.5 | ug/l
B-49 | BENZENE | 2014-12-09 12:00 | 0.5 | ug/l
B-49 | BENZENE | 2015-03-03 12:00 | 0.5 | ug/l
B-49 | BENZENE | 2015-06-08 12:00 | 2.3 | ug/l
B-49 | Methyl T-Butyl Ether (MTBE) | 2007-01-03 | 18.09 | mg/kg
B-49 | Methyl T-Butyl Ether (MTBE) | 2007-01-03 | 18.71 | mg/kg
B-49 | Methyl T-Butyl Ether (MTBE) | 2007-01-03 | 31.13 | mg/kg
B-49 | Methyl T-Butyl Ether (MTBE) | 2007-01-03 | 97.09 | mg/kg
B-49 | Methyl T-Butyl Ether (MTBE) | 2007-03-15 | 34.44 | ug/l
B-49 | Methyl T-Butyl Ether (MTBE) | 2007-06-13 | 41.05 | ug/l
B-49 | Methyl T-Butyl Ether (MTBE) | 2007-09-11 | 49 | ug/l
B-49 | Methyl T-Butyl Ether (MTBE) | 2007-12-10 | 61.59 | ug/l
B-49 | Methyl T-Butyl Ether (MTBE) | 2008-03-10 | 79.91 | ug/l
B-49 | Methyl T-Butyl Ether (MTBE) | 2008-06-08 | 95.8 | ug/l
B-49 | Methyl T-Butyl Ether (MTBE) | 2010-12-14 12:00 | 0.9 | ug/l
B-49 | Methyl T-Butyl Ether (MTBE) | 2011-03-22 12:00 | 1.1 | ug/l
B-49 | Methyl T-Butyl Ether (MTBE) | 2011-04-26 12:00 | 0.5 | ug/l
B-49 | Methyl T-Butyl Ether (MTBE) | 2011-06-27 12:00 | 0.63 | ug/l
B-49 | Methyl T-Butyl Ether (MTBE) | 2011-08-11 12:00 | 1 | ug/l
B-49 | Methyl T-Butyl Ether (MTBE) | 2011-09-25 12:00 | 0.77 | ug/l
B-49 | Methyl T-Butyl Ether (MTBE) | 2011-12-13 12:00 | 1 | ug/l
B-49 | Methyl T-Butyl Ether (MTBE) | 2012-03-08 12:00 | 1 | ug/l
B-49 | Methyl T-Butyl Ether (MTBE) | 2012-06-12 12:00 | 1 | ug/l
B-49 | Methyl T-Butyl Ether (MTBE) | 2012-09-06 12:00 | 1.4 | ug/l
B-49 | Methyl T-Butyl Ether (MTBE) | 2012-12-04 12:00 | 0.95 | ug/l
B-49 | Methyl T-Butyl Ether (MTBE) | 2013-03-19 12:00 | 1 | ug/l
B-49 | Methyl T-Butyl Ether (MTBE) | 2013-06-10 12:00 | 0.83 | ug/l
B-49 | Methyl T-Butyl Ether (MTBE) | 2013-08-19 12:00 | 0.84 | ug/l
B-49 | Methyl T-Butyl Ether (MTBE) | 2013-11-11 12:00 | 1 | ug/l
B-49 | Methyl T-Butyl Ether (MTBE) | 2014-02-10 12:00 | 0.74 | ug/l
B-49 | Methyl T-Butyl Ether (MTBE) | 2014-05-13 12:00 | 0.51 | ug/l
B-49 | Methyl T-Butyl Ether (MTBE) | 2014-08-20 12:00 | 0.39 | ug/l
B-49 | Methyl T-Butyl Ether (MTBE) | 2014-12-09 12:00 | 1 | ug/l
B-49 | Methyl T-Butyl Ether (MTBE) | 2015-03-03 12:00 | 1 | ug/l
B-49 | Methyl T-Butyl Ether (MTBE) | 2015-06-08 12:00 | 1 | ug/l
B-50 | BENZENE | 2007-01-03 | 16.19 | mg/kg
B-50 | BENZENE | 2007-01-03 | 51.41 | mg/kg
B-50 | BENZENE | 2007-01-03 | 59.76 | mg/kg
B-50 | BENZENE | 2007-03-15 | 40.18 | ug/l
B-50 | BENZENE | 2007-06-13 | 29.15 | ug/l
B-50 | BENZENE | 2007-09-11 | 17.94 | ug/l
B-50 | BENZENE | 2007-12-10 | 12.12 | ug/l
B-50 | BENZENE | 2008-03-10 | 8.45 | ug/l
B-50 | BENZENE | 2008-06-08 | 4.88 | ug/l
B-50 | BENZENE | 2011-03-22 12:00 | 39 | ug/l
B-50 | BENZENE | 2011-04-26 12:00 | 140 | ug/l
B-50 | BENZENE | 2011-06-29 12:00 | 9 | ug/l
B-50 | BENZENE | 2011-08-11 12:00 | 4 | ug/l
B-50 | BENZENE | 2011-09-27 12:00 | 70 | ug/l
B-50 | BENZENE | 2011-12-11 12:00 | 0.43 | ug/l
B-50 | BENZENE | 2012-03-07 12:00 | 3.6 | ug/l
B-50 | BENZENE | 2012-09-05 12:00 | 6.7 | ug/l
B-50 | BENZENE | 2013-03-19 12:00 | 3 | ug/l
B-50 | BENZENE | 2013-06-10 12:00 | 1.2 | ug/l
B-50 | BENZENE | 2013-08-19 12:00 | 0.18 | ug/l
B-50 | BENZENE | 2013-11-11 12:00 | 170 | ug/l
B-50 | BENZENE | 2014-02-10 12:00 | 0.5 | ug/l
B-50 | BENZENE | 2014-08-19 12:00 | 0.5 | ug/l
B-50 | BENZENE | 2015-03-02 12:00 | 5.6 | ug/l
B-50 | Methyl T-Butyl Ether (MTBE) | 2007-01-03 | 33.45 | mg/kg
B-50 | Methyl T-Butyl Ether (MTBE) | 2007-01-03 | 59.21 | mg/kg
B-50 | Methyl T-Butyl Ether (MTBE) | 2007-01-03 | 90.11 | mg/kg
B-50 | Methyl T-Butyl Ether (MTBE) | 2007-03-15 | 62.09 | ug/l
B-50 | Methyl T-Butyl Ether (MTBE) | 2007-06-13 | 72.74 | ug/l
B-50 | Methyl T-Butyl Ether (MTBE) | 2007-09-11 | 99.28 | ug/l
B-50 | Methyl T-Butyl Ether (MTBE) | 2007-12-10 | 125.37 | ug/l
B-50 | Methyl T-Butyl Ether (MTBE) | 2008-03-10 | 150.61 | ug/l
B-50 | Methyl T-Butyl Ether (MTBE) | 2008-06-08 | 201.67 | ug/l
B-50 | Methyl T-Butyl Ether (MTBE) | 2011-03-22 12:00 | 120 | ug/l
B-50 | Methyl T-Butyl Ether (MTBE) | 2011-04-26 12:00 | 0.5 | ug/l
B-50 | Methyl T-Butyl Ether (MTBE) | 2011-06-29 12:00 | 12 | ug/l
B-50 | Methyl T-Butyl Ether (MTBE) | 2011-08-11 12:00 | 0.5 | ug/l
B-50 | Methyl T-Butyl Ether (MTBE) | 2011-09-27 12:00 | 20 | ug/l
B-50 | Methyl T-Butyl Ether (MTBE) | 2011-12-11 12:00 | 11 | ug/l
B-50 | Methyl T-Butyl Ether (MTBE) | 2012-03-07 12:00 | 11 | ug/l
B-50 | Methyl T-Butyl Ether (MTBE) | 2012-09-05 12:00 | 280 | ug/l
B-50 | Methyl T-Butyl Ether (MTBE) | 2013-03-19 12:00 | 16 | ug/l
B-50 | Methyl T-Butyl Ether (MTBE) | 2013-06-10 12:00 | 5.3 | ug/l
B-50 | Methyl T-Butyl Ether (MTBE) | 2013-08-19 12:00 | 0.9 | ug/l
B-50 | Methyl T-Butyl Ether (MTBE) | 2013-11-11 12:00 | 72 | ug/l
B-50 | Methyl T-Butyl Ether (MTBE) | 2014-02-10 12:00 | 1 | ug/l
B-50 | Methyl T-Butyl Ether (MTBE) | 2014-08-19 12:00 | 2 | ug/l
B-50 | Methyl T-Butyl Ether (MTBE) | 2015-03-02 12:00 | 3.1 | ug/l